## Selection
Path | Produits > Mécatronique > Servomoteurs > Servomoteurs rotatifs
Family | Moteurs 1S avec fonctionnalité de sécurité | Moteurs 1S | Moteurs Accurax G5 | Moteurs série G | Servomoteur intégré
Functional filters:
Type | Moteur rotatif | Moteur rotatif | Moteur rotatif | Moteur rotatif | Servomoteur intégré
Couple nominal | Up to 19,1 Nm | Jusqu'à 95,5 Nm | Jusqu'à 95,5 Nm | Jusqu'à 8,62 Nm | Jusqu'à 25 Nm
Technical filters:
Vitesse nominale | 3.000 rpm | 3.000 rpm | 3.000 rpm | 3.000 rpm | 3.000 rpm
| 1.500 rpm | 2.000 rpm | 2.000 rpm | 2.000 rpm
|  | 1.500 rpm | 1.500 rpm | 1.000 rpm
|  | 1.000 rpm | 1.000 rpm
Vitesse maximale | 5.000 rpm | 2.000 rpm | De 2 000 à 3 000 tr/min | De 4 500 à 5 000 tr/min | 4.000 rpm
| 6.000 rpm | 3.000 rpm | De 4 500 à 6 000 tr/min | 2.000 rpm
|  | 5.000 rpm | 2.000 rpm | 3.000 rpm
|  | 6.000 rpm | 3.000 rpm | 5.000 rpm
5.000 rpm
Tailles | Jusqu'à 3 kW | Jusqu'à 15 kW | Jusqu'à 15 kW | Jusqu'à 1,5 kW | Jusqu'à 7,85 kW
Servomoteur applicable | 1S with Motion Safety | 1S | Accurax G5 | Accurax G5 | -
Série G
SmartStep 2
Résolution du codeur | 23-bit absolute (battery-less) | 23-bit absolute (battery-less) | 17-bit absolute | 10,000 pulses incremental | 15-bit incremental
|  | 23-bit incremental | 20-bit incremental | 17-bit absolute | 18-bit absolute
Modèle | Standard | Standard | Standard | Standard | Standard
| Inertie faible | Inertie faible | À inertie élevée
Degré de protection IP | IP67 | IP67 | IP65 | IP65 | IP65
IP67