## Selection
Path | Produits > Composants de contrôle > Minuteries
Family | H3DT | H3DS | H3DK | H3YN / H3YN-B | H3RN / H3RN-B | H3CR | H5CC
Functional filters:
Modèle | Analogique | Analogique | Analogique | Analogique | Analogique | Analogique | Numérique
Montage | Rail DIN | Rail DIN | Rail DIN | Socle / sur panneau | Socle / sur panneau | Socle / sur panneau | Socle / sur panneau
Technical filters:
Borniers | Push-in plus | Vis | Vis | Push-in plus | Push-in plus | Vis | Vis
|  |  |  | Vis | Vis
Mode de fonctionnement | Temporisation à la mise sous tension | Temporisation à la mise sous tension | Temporisation à la mise sous tension | Temporisation à la mise sous tension | Temporisation à la mise sous tension | Temporisation à la mise sous tension | Temporisation aux fronts montants et descendants
| Clignotant départ OFF | Temporisation à la mise sous tension (fixe) | Temporisation à la mise sous tension (fixe) | Clignotant départ OFF | Clignotant départ OFF | Clignotant départ OFF | Temporisation sur front descendant
| Clignotant départ ON | Clignotant départ OFF | Clignotant départ OFF | Clignotant départ ON | Clignotant départ ON | Clignotant départ ON | Intervalle (signal de démarrage ou d'alimentation)
| Temporisation aux fronts montants et descendants | Clignotant départ ON | Clignotant départ ON | Intervalle (signal de démarrage ou d'alimentation) | Intervalle (signal de démarrage ou d'alimentation) | Temporisation aux fronts montants et descendants | Clignotements
| Intervalle (signal de démarrage ou d'alimentation) | Temporisation aux fronts montants et descendants | Temporisation aux fronts montants et descendants |  |  | Temporisation sur front descendant | Clignotement unique
| Étoile Triangle | Intervalle (signal de démarrage ou d'alimentation) | Temporisation sur front descendant |  |  | Intervalle (signal de démarrage ou d'alimentation) | Cumulatif
| Cumulatif | Étoile Triangle | Intervalle (signal de démarrage ou d'alimentation) |  |  | Étoile Triangle | Minuterie double
| Fonctionnement instantané (RAZ temporisée) | Sortie à une impulsion (temporisation à la mise sous tension) | Sortie à une impulsion (temporisation à la mise sous tension) |  |  | Sortie à une impulsion (temporisation à la mise sous tension) | Signal ON-delay
| Fonctionnement temporisé (remise à zéro automatique) | [5 empty] | Power ON-delay
| Sortie à une impulsion (signal ou mise sous tension ON) | [5 empty] | ON/OFF duty adjustable flicker
Stopwatch
Sorties | Relais | Relais | Relais | Relais | Relais | Relais | Relais
|  | SCR |  |  |  | Transistor | Transistor
Modèle à sortie relais | DPDT | SPDT | DPDT | 4PDT | DPST-NO | DPDT | DPST
| SPDT | SPST-NO | SPDT | DPDT | SPDT | SPDT | SPDT
[6 empty] | SPST-NO | SPST
Plage de temps totale | 0,1 s à 120 s | 0,1 s à 12 h | 0,1 s à 120 s | 0,1 s à 10 h | 0,1 s à 10 h | 0,05 s à 12 s | 0,001 s à 9 999 h (configurable)
| 0,1 s à 1,200 h | 0,1 s à 120 h | 0,1 s à 1,200 h |  |  | 0,05 s à 30 h
| 1 s à 120 s | 1 s à 120 s | 1 s à 120 s |  |  | 0,05 s à 300 h
|  | 1 s à 120 h |  |  |  | 0,1 s à 600 h
|  | 2 s à 120 h |  |  |  | 0,5 s à 120 s
1,2 s à 12 min
1,2 s à 300 h
Tension d'alimentation | 100 à 120 Vc.a. | 24 à 230 Vc.a. | 240 à 440 Vc.a. | 24 VAC | 24 VAC | 24 à 48 Vc.a. | 24 VAC
| 200 à 240 Vc.a. | 24 à 48 Vc.c. | 24 à 48 Vc.a./c.c. | 100 à 120 Vc.a. | 12 VDC | 100 à 120 Vc.a. | 100 à 240 Vc.a.
| 24 à 48 Vc.a./c.c. |  | 24 à 240 Vc.a./c.c. | 200 à 230 Vc.a. | 24 VDC | 100 à 240 Vc.a. | 12 à 48 Vc.c.
| 24 à 240 Vc.a./c.c. |  | 12 VDC | 12 VDC |  | 200 à 240 Vc.a.
|  |  | 24 à 48 Vc.c. | 24 VDC |  | 24 VAC/DC
12 VDC
48 VDC
12 à 48 Vc.c.
48 à 125 Vc.c.
100 à 125 Vc.c.
Taille | 17,5 mm de large | 17,5 mm de large | 22,5 mm de large | 31 mm de large | 15,5 mm de large | 1/16 DIN (48 x 48 mm) | 1/16 DIN (48 x 48 mm)