## Selection
Path | Produits > Composants de commutation > Boutons-poussoirs
Family | A22N | A22NK | A22NS/W | M22N | A16 | A16_-P | A165K | A165S/W | M16 | A2W
Functional filters:
Application | Boutons-poussoirs | Sélecteurs à bouton | Sélecteurs à bouton | Voyants | Boutons-poussoirs | Boutons-poussoirs | Sélecteurs à bouton | Sélecteurs à bouton | Voyants | Wireless Pushbutton switches
Taille | 22 mm | 22 mm | 22 mm | 22 mm | 16 mm | 16 mm | 16 mm | 16 mm | 16 mm | 40mm/34 mm
Technical filters:
Fonctionnement | Momentané ou ON / OFF | - | Momentané ou ON / OFF | - | Momentané ou ON / OFF | Momentané ou ON / OFF | - | Momentané ou ON / OFF | - | Momentané
Montage | Fixation par écrou | Fixation par écrou | Fixation par écrou | Fixation par écrou | Fixation par écrou | Fixation sur panneau ou circuit imprimé | Fixation par écrou | Fixation par écrou | Fixation par écrou | Vis/support
Nombre de contacts | Jusqu'à 6, configurable | 2 positions | Jusqu'à 6, configurable | - | 1 ou 2 | 1 ou 2 | 2 positions | 2 positions | - | Pas de contact, 8 sorties transistor NPN ou PNP sur les unités maîtres
|  | 3 positions | [5 empty] | 3 positions
Jusqu'à 6, configurable
Charge nominale | 6 A, 240 Vc.a. | - | 100, 110, 120 Vc.a. (LED) | 100, 110, 120 Vc.a. (LED) | 3 A, 250 Vc.a. | 5, 12, 24 Vc.a./ Vc.c. (incandescent) | - | 5, 12, 24 Vc.c. (LED) | 5, 12, 24 Vc.a./ Vc.c. (incandescent) | 20 V c.c./50 mA par point
| 8 A, 24 Vc.c. |  | 200, 220, 230, 240 Vc.a. (LED) | 200, 220, 230, 240 Vc.a. (LED) | 3 A, 30 Vc.c. | 5, 12, 24 Vc.c. (LED) |  |  | 5, 12, 24 Vc.c. (LED)
| 10 A, 120 Vc.a. |  | 6 Vc.a. / Vc.c. (LED) | 6 Vc.a. / Vc.c. (LED) | 5 A, 125 Vc.a.
| 10 A, 24 Vc.a. |  | 12 Vc.a. / Vc.c. (LED) | 12 Vc.a. / Vc.c. (LED)
|  |  | 24 Vc.a. / Vc.c. (LED) | 24 Vc.a. / Vc.c. (LED)