## Selection
Path | Produits > Composants de contrôle > Alimentation sans coupure
Family | Type de batterie intégrée S8BA | Type de batterie séparée S8BA
Functional filters:
Type | Montage sur rail DIN | Montage sur rail DIN
Type d'entrée/sortie | DC-DC | DC-DC
Technical filters:
Borniers | Push-in plus | Push-in plus
Alimentation | 120 W | 480 W
| 240 W | 960 W
360 W
480 W
Tension d'entrée nominale | 24 VDC | 24 VDC
Courant d'entrée maximal | 5,9 A | 21.5 A
| 11,7 A | 43.5 A
17,5 A
23,3 A
Borne d'entrée | Bornier enfichable | Bornier enfichable
Tension de sortie nominale | 24 VDC | 24 VDC
Courant de sortie maximal | 5 A | 20 A
| 10 A | 40 A
15 A
20 A
Borne de sortie | Bornier enfichable | Bornier enfichable
Type of battery | Lithium-ion | Lithium-ion
3.9Ah/7.8Ah
7.8Ah
Interface de communication | RS232C | RS232C
| Signal d'E/S | Signal d'E/S
| USB | USB