## Selection
Path | Produits > Robotique > Robots fixes
Family | i4H | i4L | iX3 | iX4 | eCobra | Série X | Viper | Hornet | Quattro | X-Delta 2+1 | X-Delta 3+1 | X-Delta 5
Functional filters:
type | Scara | Scara | Delta | Delta | Scara | Scara | articulé | Delta | Delta | Delta | Delta | Delta
Technical filters:
Portée maximale | 650 mm | 350 mm | - | - | 600 mm | 120 mm | 650 mm | - | - | - | - | -
| 750 mm | 450 mm |  |  | 800 mm | 350 mm | 850 mm
| 850 mm | 550 mm |  |  |  | 600 mm
800 mm
1 200 mm
Diamètre maximal de fonctionnement | - | - | 1 130 mm | 1 130 mm | - | - | - | 1 130 mm | 1 300 mm | 800 mm | 500 mm | 650 mm
|  |  |  | 1 600 mm |  |  |  |  | 1 600 mm | 1 000 mm | 650 mm | 1 100 mm
[10 empty] | 1 500 mm | 1 100 mm | 1 300 mm
1 300 mm
1 600 mm
charge utile max. | 15 kg | 5 kg | 8 kg | 10 kg | 5,5 kg | 1 kg | 5 kg | 8 kg | 10 kg | 3 kg | 1 kg | 1 kg
|  |  |  | 12 kg |  | 5 kg |  |  | 12 kg | 30 kg | 2 kg
|  |  |  | 15 kg |  | 10 kg |  |  | 15 kg | 35 kg | 3 kg
[6 empty] | 20 kg |  |  |  |  | 8 kg
50 kg
Nombre d'axes | 4 | 4 | 3 | 4 | 4 | 4 | 6 | 3 | 4 | 2 | 3 | 5
|  |  | 4 |  |  |  |  | 4 |  | 3 | 4
Classe de protection | IP65 | IP20 | IP65 | IP66 | IP65 | IP65 | IP54 | IP65 | IP66 | IP65 | IP69K | IP65
| IP20 |  |  | IP65 | IP20 | IP40 | IP40 |  | IP65 |  | IP67
| Salle propre C10 |  |  |  | Salle propre C10 | Salle propre C10 | Salle propre C10 |  |  |  | IP65
ESD
Qualité alimentaire
Régulateur de robot | Contrôleur intégré au robot | Contrôleur intégré au robot | Contrôleur intégré au robot | Contrôleur intégré au robot | Contrôleur intégré au robot | YRCX | Contrôleur intégré au robot | Intégré | SmartController EX | Robotique NJ | Robotique NJ | Robotique NJ
| Intégré | Intégré |  |  | Intégré |  | SmartController EX | SmartController EX | Série NX/NY/NJ
[5 empty] | SmartController EX |  | e-MotionBlox | Série NX/NY/NJ
[5 empty] | Série NX/NY/NJ |  | Série NX/NY/NJ
Type de montage | Tableau | Tableau | Inversé | Inversé | Tableau | Tableau | Tableau | Inversé | Inversé | Inversé | Inversé | Inversé
| Sol | Sol |  |  | Sol | Sol | Sol
| Inversé | Montage mural |  |  | Inversé | Inversé | Inversé
| Montage mural |  |  |  |  | Montage mural